## Sheet1
Bore | Fitting Size | Length | Minimum Length | Working Pressure (BAR) | Safety Factor (MIN) | Bend Radius (MM)
DN06 (1/4”) | - | - | - | 20 | 4:01 | -
DN10 (3/8”) | - | - | - | 15 | 4:01 | -
DN12 (1/2”) | - | - | - | 11 | 4:01 | -
DN20 (3/4”) | - | - | - | 10 | 4:01 | -
DN25 (1”) | - | - | - | 7.5 | 4:01 | -
Temperature Range
70°C
Standards
ISO9001-2008
BSRIA BG4/2004 (up to 1”)
WRAS Approved