## Sheet1
Bore | Fitting Size | Length | Minimum Length | Working Pressure (BAR) | Safety Factor (MIN) | Bend Radius (MM)
DN06 (1/4”) | - | - | - | 10 | 4:01 | 48
DN08 (5/16”) | - | - | - | 10 | 4:01 | 64
DN10 (3/8”) | - | - | - | 10 | 4:01 | 80
DN12 (1/2”) | - | - | - | 10 | 4:01 | 104
DN16 (5/8”) | - | - | - | 10 | 4:01 | 128
DN20 (3/4”) | - | - | - | 10 | 4:01 | 152
DN25 (1”) | - | - | - | 10 | 4:01 | 200
Temperature Range
-10°C to + 60°C
Standards
ISO9001-2008