## Sheet1
| Jacket Pipe | Medium Pipe |  | Bending Radius | Water Content | Water Content | Heat Capacity
Art. No. | dout (mm) | dout/s/din | DN (din) | [m](1) | Heating [l/m](2) | Sanitary [l/m](2) | avg [kW](3)
Q160H25S2520 | 160 | (2x) 25/2,3/20,4 | 2 x 20 | 0,60 | 0,654 | 0,417 | 30
|  | 25/3,5/18,0 | 20
|  | 20/2,8/14,4 | 15
Q160H32S2520 | 160 | (2x) 32/2,9/26,2 | 2 x 25 | 0,60 | 1078 | 0,417 | 60
|  | 25/3,5/18,0 | 20
|  | 20/2,8/14,4 | 15
Q160H32S3225 | 160 | (2x) 32/2,9/26,2 | 2 x 25 | 0,60 | 1078 | 0,677 | 60
|  | 32/4,4/23,2 | 25
|  | 25/3,5/18,0 | 20
Q200H40S4032 | 200 | (2x) 40/3,7/32,6 | 2 x 32 | 0,80 | 1670 | 1083 | 90
|  | 40/5,5/29,0 | 32
|  | 32/4,4/23,2 | 25