## Sheet1
| Jacket Pipe | Medium pipe |  | Bending radius | Water content | Heat capacity | “U” Value
Art. No. | dout (mm) | dout/s/din | DN (din) | [m](1) | [l/m](2) | avg [kW](3) | [W/(mK)](4)
HD14025 | 140 | 25/2,3/20,4 | 20 | 0,20 | 0,327 | 30 | 0,227
HD14032 | 140 | 32/2,9/26,2 | 25 | 0,40 | 1078 | 60 | 0,306
HD16025 | 160 | 25/2,3/20,4 | 20 | 0,50 | 0,654 | 30 | 0,210
HD16032 | 160 | 32/2,9/26,2 | 25 | 0,50 | 1078 | 60 | 0,253
HD16040 | 160 | 40/3,7/32,6 | 32 | 0,60 | 1670 | 90 | 0,316
HD16050 | 160 | 50/4,6/40,8 | 40 | 0,60 | 2614 | 140 | 0,442
HD20050 | 200 | 50/4,6/40,8 | 40 | 0,80 | 2614 | 140 | 0,320
HD20063 | 200 | 63/5,8/51,4 | 50 | 1,20 | 4150 | 220 | 0,481
HD22563 | 225 | 63/5,8/51,4 | 50 | 1,20 | 4150 | 220 | 0,420